## canal max eficiencia
DISEÑO DE CANAL RECTANGULAR A MAXIMA EFICIENCIA HIDRAULICA
Empleamos la ecuacion de Manning:
| Qd = | 0.75 | m3/seg
| Pend (S) = | 2 | %o
| n = | 0.018 | H°C°
Diseñamos a maxima eficiencia hidraulica para canal rectangular.
Fórmula de máxima eficiencia hidráulica
para un canal rectangular:
b = 2*y
|  |  |  | y = | 0.5852 | m
| Constructivamente |  |  | y = | 0.6 | m
Ahora calculo la base en funcion de el tirante normal:
|  |  |  | b = | 1.2 | m
El diseño de este canal por seguridad sera constante a lo largo de todo el trayecto del proyecto.
|  |  | AREA HIDRAULICA = |  |  | 0.72 | m2
Verificación de que el flujo en el canal es subcritico NF<1; y que la velocidad debe ser de 0,6m/seg a 2m/seg.
Verificación del Número de Froud: |  |  |  |  | N = V/(g*y)= |  | 0.18145 | Adm. | FLUJO SUBCRITICO
Verificación de la velocidad en el canal: |  |  |  |  | V = Q/A = |  | 1.0417 | m/s | OK!!! Velocidad Autolimpiante
Qi =
Qi = 𝟏/𝒏∗𝑺^(𝟎,𝟓)∗𝑨^(𝟓/𝟑)/𝑷^(𝟐/𝟑)
0,75 =
0,75 = 𝟏/(𝟎,𝟎𝟏𝟖)∗〖𝟎,𝟎𝟎𝟐〗^(𝟎,𝟓)∗〖(𝟐∗𝒚^𝟐)〗^(𝟓/𝟑)/〖(𝟒∗𝒚)〗^(𝟐/𝟑)

## desarenador
1.- | CALCULO DEL DIAMETRO DE LAS PARTICULAS A SEDIMENTAR
Los desarenadores se diseñan para un determinado diametro de párticulas, es decir,
que se supone que todas las particulas de diametro superior al escogido debe depositarse.
por ejemplo el valor de diametro maximo de particula normalmente admitido para plantas
hidroelectricas es de 0.25 mm. . En lo sistemas de riego generalmente se acepta hasta
diametros de 1.5 mm.
DATOS:
| D= | 1.5 | mm | Diametro de la Particula
| Q= | 750 | L/s | Caudal de Diseño
| n= | 0.018 |  | Rugosidad de Manning HºCº
| i= | 2 | %o | pendiente Entrada y Salida del canal
2.- | CALCULO DE VELOCIDAD DE FLUJO
La velocidad en un desarenador se considera lenta cuando esta comprendida entre 0,10 a 0,60 m/s
La eleccion puede ser arbitraria o puede realizarse o utilizando la formula de Camp.
Donde:
|  | Vd= |  | velocidad de escurrimiento cm/s
|  | d = | 1.5 | diametro mm.
|  | a= | 36 | constante en funcion al diametro
[5 empty] | Diametro D (mm) |  |  | a
[5 empty] | D < 0,1mm |  |  | 51
[5 empty] | 0.1mm< D< 1mm |  |  | 44
[5 empty] | D > 1mm |  |  | 36
|  |  | Vd= | 44.0908 | cm/s
|  |  | Vd= | 0.44091 | m/s | velocidad de escurrimiento
3.- | ANCHO DE CAMARA ( asumido)
|  | B= | 1.5 | m
Tomando en cuenta que: | [6 empty] | relacion H/B = | 0.8 | OK!!!Cumple condicion
4.- | ALTURA DE LA CAMARA DE SEDIMENTACION
| Caudal de diseño: |  |  | Q= | 0.75 | m3/s
| Por lo tanto: |  |  | H= | 1.134 | m
| por lo que asumimos: |  |  | H= | 1.2 | m
Verificacion del tipo de Flujo
|  |  |  | V= | 1.0417 | m/s
| Numero de Reynolds | [6 empty] | Laminar |  | Re<2000
[8 empty] | Transcisional |  | 2000<Re<4000
|  | Donde: | [5 empty] | Turbulento |  | Re > 4000
|  | V= | 1.0417 | velocidad del flujo
|  | Rh= | 0.3 | radio Hidraulico de la seccion que fluye el caudal
|  | v= | 1.007e-06 |  |  | 20º C | viscosidad del fluido
|  |  | Re= | 310327.7061 |  | Flujo Turbulento
5.- | CALCULO DE LA VELOCIDAD DE SEDIMENTACION
FLUJO LAMINAR
Velocidad de Sedimentacion según Diametro de la Particula
|  |  |  | D (mm) | Vs (cm/s)
|  |  |  | 0.05 | 0.178
|  |  |  | 0.1 | 0.692 |  | D= | 1.5 | mm diametro de la particula
|  |  |  | 0.15 | 1.56
|  |  |  | 0.2 | 2.16 |  | Interpolacion si fuese necesario
|  |  |  | 0.25 | 2.7 |  |  | D mm | Vs (cm/s)
|  |  |  | 0.3 | 3.24 |  | 1 | 1 | 9.44
|  |  |  | 0.35 | 3.78 |  | 2 | 1.5 | Vs
|  |  |  | 0.4 | 4.32 |  | 3 | 2 | 15.29
|  |  |  | 0.45 | 4.86
|  |  |  | 0.5 | 5.4 |  |  | Vs = | 12.365 | cm/s
|  |  |  | 0.55 | 5.94 |  |  | Vs= | 0.12365 | m/s
|  |  |  | 0.6 | 6.48
|  |  |  | 0.7 | 7.32
|  |  |  | 0.8 | 8.07
|  |  |  | 1 | 9.44
|  |  |  | 2 | 15.29
|  |  |  | 3 | 19.25
|  |  |  | 5 | 24.9
FLUJO TURBULENTO
Donde
| Vs= |  | velocidad de sedimentacion(cm/s)
| λs= | 2.625 | peso especifico de las particulas (g/cm3) |  |  |  |  | practicamente invariable 2,60-2,65
| g= | 9.81 | aceleracion de la gravedad (m/s2)
| D= | 0.15 | diametro de las particulas (cm)
| c= | 0.5 | coeficiente de resistencia de los granos | [5 empty] | c= 0,5 granos redondos
|  |  |  | Vs= | 2.5252 | cm/s
|  |  |  | Vs= | 0.025252 | m/s
6.- | TIEMPO DE RETENCION
Turbulento |  | Ts= | 47.5215 | s. | tiempo que demora la particula en caer desde la superficie al fondo.
Laminar |  | Ts= | 9.7048 | s. | tiempo conciderando flujo Laminar
7.- | LONGITUD DE LA CAMARA
Flujo Laminar
Donde:
|  | L= |  | Longitud de camara (m)
|  | k= |  | Coeficiente de seguridad
k es un coeficiente de seguridad usado en desarrenadores de bajas velocidades para tomar en cuenta los efectos de la turbulencia y depende de la velocidad de escurrimiento de acuerdo a la siguiente tabla:
Coeficiente de Seguridad
|  |  | Velocidad de escurrimiento (m/s) |  |  | K
|  |  | 0.2 |  |  | 1.25
|  |  | 0.3 |  |  | 1.5
|  |  | 0.5 |  |  | 2
Interpolacion si fuese necesario
|  |  |  | Vd | k
|  |  | 1 | 0.3 | 1.5
|  |  | 2 | 0.44091 | k
|  |  | 3 | 0.5 | 2
|  |  |  | k = | 1.8523 | cm/s
|  |  | L= | 7.9257 | m
Constructivamente |  |  | Se asume L= |  | 8 | m
Flujo Turbulento
Donde:
|  | L= |  | Longitud de camara (m)
|  | k= |  | Coeficiente de seguridad
k es un coeficiente de seguridad usado en desarrenadores de bajas velocidades para tomar en cuenta los efectos de la turbulencia y depende de la velocidad de escurrimiento de acuerdo a la siguiente tabla:
Coeficiente de Seguridad
|  |  |  | Velocidad de escurrimiento (m/s) |  | K
|  |  |  | 0.2 |  | 1.25
|  |  |  | 0.3 |  | 1.5
|  |  |  | 0.5 |  | 2
Interpolacion si fuese necesario
|  |  |  | Vd | k
|  |  | 1 | 0.3 | 1.5
|  |  | 2 | 0.44091 | k
|  |  | 3 | 0.5 | 2
|  |  |  | k = | 1.8523 | cm/s
|  |  | L= | 38.8099 | m
|  |  | Se asume L= |  | 39 | m
8,- | TRANSICION DE ENTRADA
donde:
|  | LT: |  | longitud de la transicion m
|  | T2: | 1.5 | Espejo de agua en la camara de sedimentacion (m)
|  | T1: | 1.2 | Espejo de agua en el canal de entrada (m)
|  |  |  | LT = | 0.67661 | m
| por fines constructivos |  |  | LT = | 0.7 | m
9.- | DIMENSIONAMIENTO FINAL :
Transicion de Entrada y Salida
0,70 m
| Canal de Ingreso |  |  |  | Desarenador |  |  |  | Canal de salida
| 1,2 m | [9 empty] | 1,5 m
39 m
DESARENADOR